## VL
Vertikální vedení (VL) | [24 empty] | Zvol jazyk:
[24 empty] | CZ | Select a language:
[9 empty] | Šířka otvoru |  |  |  |  | mm |  |  |  | Sklon podlahy | [6 empty] | Wählen Sie eine Sprache:
Max. W x H 5000x5000 | [24 empty] | Wybierz język:
[9 empty] | Výška otvoru |  |  |  |  | mm | [10 empty] | Sélectionner une langue:
Selecteer een taal:
[9 empty] | Umístění motoru | [15 empty] | Valige keel:
Valitse kieli:
|  |  | 600 | [21 empty] | Выберите язык:
Välj ett språk:
[9 empty] | 120 |  |  |  | 450
160
Montážní plocha pro motor (L nebo R)
|  |  |  | A | F |  | F
[16 empty] | Nezbytný boční prostor pro motor (L nebo R) | [5 empty] | Montáž na cihlové zdivo
[16 empty] | Nezbytný volný prostor | [5 empty] | Montáž na porobeton
80
Montážní plocha pro řídící jednotku motoru, rozměr 210 x 550 mm
[5 empty] | H |  | H | (S)
[16 empty] | Spodní hrana 1500mm od podlahy | [5 empty] | Montáž na opláštění
Průmyslová zásuvka CEE 20A, 5P, 400V, jištěno 20A jističem, proudový chránič I=30 mA
1000
[9 empty] | 100 |  |  | 100
|  | 250 | [5 empty] | L |  |  | W |  |  | R |  |  |  |  | 250
L+W+R
Pohled zevnitř
Poznámka: | [20 empty] | Datum revize:
Plocha, na kterou se montuje, musí být rovná a pevná a všechny montážní plochy musí být v jedné rovině. | [14 empty] | ! | [7 empty] | Formát:
[17 empty] | Práce, které musí být provedeny zákazníkem před montáží, pokud nebylo dohodnuto jinak. |  |  |  | 2023-01-04 |  | A3
Otvor musí být svislý a obdélníkový.
[9 empty] | Nezbytný volný prostor | [7 empty] | Příprava montážních ploch pro vedení vrat a pro pružiny. |  |  |  | Verze:
2309
Rozměry jsou v mm
W | Šířka otvoru | [15 empty] | Nezbytné montážní plochy a volný prostor dle nákresu.
H | Výška otvoru | [7 empty] | Nezbytná montážní plocha
F | Volný prostor nad překladem |  |  |  |  | H+300 |  | 300 | [8 empty] | Elekrická příprava (pro elektricky ovládaná sekční vrata):
A | Osa hřídele nad překladem |  |  |  |  | H+10 |  | 10
L | Volný prostor vlevo | [6 empty] | 0 | [8 empty] | Průmyslová zásuvka CEE 20A, 5P, 400V, jištěno 20A jističem, proudový chránič I=30 mA
R | Volný prostor vpravo | [6 empty] | 0 | Montážní plocha pro motor (L nebo R)
S | Osa hřídele nad podlahou |  |  |  |  | (H+A)
L/R | Umístění motoru |  |  |  |  | min. 400
B
B

## VL_SW-R
| 120 | [5 empty] | 450
160
A
80
H
[6 empty] | A |  | A
W
|  | 100 |  |  |  | 100
A - A
min. 4mm
Vertikální vedení (VL)
|  | Umístění motoru |  |  | Na pravé straně
Sestavil:
Upravil:
Datum revize:

## VL_SW-L
| 450 | [6 empty] | 120
160
A
80
H
| A |  |  | A
W
|  |  | 100 | [5 empty] | 100
A - A
min. 4mm
Vertikální vedení (VL)
|  |  | Umístění motoru |  |  |  | Na levé straně
Sestavil:
Upravil:
Datum revize:

## Translation (hidden)
SL | HL | VL | CZ | EN | DE | PL | FR | NL | EST | FIN | RU | SV
1 | 2 | 1 | 1 | 2 | 3 | 4 | 5 | 6 | 7 | 8 | 9 | 10
Šířka otvoru | Opening width | Šířka otvoru | Šířka otvoru | Opening width | lichte Breite | Szerokość otworu | Largeur de baie | Dagmaat breedte | Ava laius | Oviaukon leveys | Ширина проема
Výška otvoru | Opening height | Výška otvoru | Výška otvoru | Opening height | lichte Höhe | Wysokość otworu | Hauteur de baie | Dagmaat hoogte | Ava kõrgus | Oviaukon korkeus | Высота проема
Pohled zevnitř | Interior view | Pohled zevnitř | Pohled zevnitř | Interior view | Innenansicht | Widok od środka | Vue interieure | Binnenaanzicht | Seestvaade | Sisältäpäin kuvattuna | Вид изнутри
Řez a-a | Section a-a | Řez a-a | Řez a-a | Section a-a | Durchschnitt a-a | Przekrój a-a | Coupe a-a | Doorsnede a-a | Vaade a-a | Leikkaus a-a | Разрез а-а
Řez b-b | Section b-b | Řez b-b | Řez b-b | Section b-b | Durchschnitt b-b | Przekrój b-b | Coupe b-b | Doorsnede b-b | Vaade b-b | Leikkaus b-b | Разрез b-b
Poznámka: | Note: | Poznámka: | Poznámka: | Note: | Achtung: | Uwaga: | Remarque: | Opmerking: | Märkus | Huomautus: | Примечания:
Standardní vedení (SL) | Standard lift system (SL) | Standardní vedení (SL) | Standardní vedení (SL) | Standard lift system (SL) | Standardbeschlag (SL) | Prowadzenie standardowe (SL) | Levee standard (SL) | Standaard beslagsysteem (SL) | Standardtõste (SL) | Vakionosto (SL) | Стандартный подъем (SL)
Pružiny nad překladem | Springs above lintel | Pružiny nad překladem | Pružiny nad překladem | Springs above lintel | Federn oberhalb des sturzes | Sprężyny nad nadprożem | Ressorts avants deportes du linteau | Veren boven latei | Vedrud ava kohal | Jouset ovipalkkin päällä | Нижнее расположение вала
Pro HL>600 a hl<=1200 | Pro hl>600 and hl<=1200 | Pro HL>600 a hl<=1200 | Pro HL>600 a hl<=1200 | Pro hl>600 and hl<=1200 | Pro hl>600 und hl<=1200 | Pro hl>600 i hl<=1200 | Pro hl>600 et hl<=1200 | Voor HL> 600 en hl <= 1200 | Hl>600 ja hl<=1200 | Pro hl>600 ja hl<=1200 | При высоте подъема > 600 и <= 1200
Panel 40mm | Section thickness 40 mm | Panel 40mm | Panel 40mm | Section thickness 40 mm | Paneel 40 mm | Panel 40 mm | 40 mm panneau | Paneel 40 mm | Paneel 40 mm | Lamelli 40mm | Толщина секции 40мм
Max. W x H 5000x5000 | Max. W x H 5000x5000 | Max. W x H 5000x5000 | Max. W x H 5000x5000 | Max. W x H 5000x5000 | max. W x H 5000x5000 | Max. W x H 5000x5000 | Max. W x H 5000x5000 | Max. W x H 5000x5000 | Max. W x H 5000x5000 | Max. W x H 5000x5000 | Макс. Шхв (WxH) 5000x5000
Montáž na cihlové zdivo | Mounting on brickwork | Montáž na cihlové zdivo | Montáž na cihlové zdivo | Mounting on brickwork | Montage auf Mauerwerk und Ziegel | Montaż do muru i cegły | Montage sur béton | Montage op beton | Paigaldus kiviseinale | Asennus tiiliseinän | Монтаж на бетон
Montáž na porobeton | Mounting on cellular concrete | Montáž na porobeton | Montáž na porobeton | Mounting on cellular concrete | Montage auf Porenbeton oder Gasbeton | Montaż do betonu porowatego | Montage sur parpaing creux | Montage op gasbeton | Paigaldus poorbetoonile | Asennus betoniin | Монтаж на газобетон
Montáž na opláštění | Mounting on insulated cladding | Montáž na opláštění | Montáž na opláštění | Mounting on insulated cladding | Montage auf Iso-trapezblechfassade | Montaż do płaszcza | Montage sur structure métallique (a fournir par le charpentier) | Montage op binnendooscontructie met damwandbeplating | Paigaldus soojustatud seinapaneelile | Asennus eristettyyn seinäelementtiin | Монтаж на металлокаркас
Práce, které musí být provedeny zákazníkem před montáží, pokud nebylo dohodnuto jinak. | Work to be carried out by customer, unless in advance otherwise is agreed in writing. | Práce, které musí být provedeny zákazníkem před montáží, pokud nebylo dohodnuto jinak. | Práce, které musí být provedeny zákazníkem před montáží, pokud nebylo dohodnuto jinak. | Work to be carried out by customer, unless in advance otherwise is agreed in writing. | Vorbereitungen und Arbeiten die vom Auftraggeber zu erbringen sind, außer bei schriftlicher Vereinbarung im Voraus. | Prace, które muszą zostać wykonane przez klienta przed wykonaniem montażu, o ile nie uzgodniono inaczej. | Approvisionnement & travaux incombant au maitre d'ouvrage (sauf accord contraire). | Voorzieningen en werkzaamheden door opdrachtgever te verzorgen, tenzij vooraf schriftelijk anders is overeengekomen. | Kliendi poolt tehtavad ettevalmistustööd v.a juhul kui pole kirjalikult teistmoodi kokku lepitud. | Asiakkaan tehtävät työt, ellei etukäteen kirjallisesti muutoin sovittu. | Материалы и проведение работ обеспечиваются клиентом,если иное не оговорено заранее в письменной форме.
Konstrukční: | Constructional : | Konstrukční: | Konstrukční: | Constructional : | Bauseits: | Konstrukcyjne: | Structure: | Bouwkundig: | Ehituslikud: | rakenteellinen: | Конструктивно:
Příprava montážních ploch pro vedení vrat a pro pružiny. | Supply and fix mounting frame and mounting surfaces for the rails and the spring packet in case of aerated concrete or sandwichpanels etc. | Příprava montážních ploch pro vedení vrat a pro pružiny. | Příprava montážních ploch pro vedení vrat a pro pružiny. | Supply and fix mounting frame and mounting surfaces for the rails and the spring packet in case of aerated concrete or sandwichpanels etc. | Ein stählerner Montagerahmen zur Befestigung der vertikalen Laufschienen und des Federpakets bei nicht tragfähigen Flächen wie z.b. Porenbeton, Gasbeton, Isolationspanelen u.s.w.. | Przygotowanie powierzchni montażowych dla prowadzenia bramy oraz dla sprężyn. | Préparation de la structure de montage des rails de guidage et des ressorts pour une pose sur panneaux isolants | Een stalen montageframe voor de bevestiging van de verticale looprails en het verenpakket bij niet dragende montagevlakken, zoals gasbeton, isolatiepanelen, sandwichpanelen enz. | Avaettevalmistusraami tarnimine ja paigaldus siinide ja vedrude kinnituseks | Toimittaa ja asentaa asennuskehyksen ja asennuspinnat kiskoille ja jousipaketille tapauksessa jossa kevytbetooni tai sandwich-paneeli jne. | Стальная монтажная рама для установки вертикальных направляющих и пружин в случае не несущих монтажных поверхностей, таких как: газобетон, изоляционные панели, сэндвич-панели и т.д.
Montáž vodorovného vedení může být max. 1 metr od pevné konstrukce. | Mounting possibilities for the horizontal rails up to 1 meter above the rails must be provided. | Montáž vodorovného vedení může být max. 1 metr od pevné konstrukce. | Montáž vodorovného vedení může být max. 1 metr od pevné konstrukce. | Mounting possibilities for the horizontal rails up to 1 meter above the rails must be provided. | Befestigungsmöglichkeit für die zwischen- und endaufhängung der horizontalen laufschienen bis zu max. 1 m über diesen laufschienen. | Montaż prowadzenia poziomego można wykonać w oddaleniu maks. 1 metra od konstrukcji stałej. | Lorsque les possibilités de montage des rails horizontaux dépassent | Benodigde montagevlakken en vrije ruimtes, volgens tekening. | Paigaldusruum ülalpool siini max. 1m | Asennus mahdollisuudet vaakakiskoille enintään 1 metrin korkeudella kiskoista pitää olla mahdollista. | Способы крепления для горизонтальных направляющих максимум до 1м над данными направляющими.
Nezbytné montážní plochy a volný prostor dle nákresu. | Necessary mounting surface and free room as shown. | Nezbytné montážní plochy a volný prostor dle nákresu. | Nezbytné montážní plochy a volný prostor dle nákresu. | Necessary mounting surface and free room as shown. | Benötigte Montageflächen und Freiräume gemäß Zeichnung. | Niezbędne powierzchnie montażowe oraz wolna przestrzeń wg rysunku. | Adapter la structure et l' espace disponible selon nos plans de réservations ci-contre | Benodigde montagevlakken en vrije ruimte volgens tekening. | Piisav paigaldusruum vastavalt lisatud joonisele | Tarvittava kiinnityspinta ja vapaa tilaa kuvan mukaisesti. | Необходимые монтажные поверхности и свободное пространство в соответствии с чертежом
Elekrická příprava (pro elektricky ovládaná sekční vrata): | Electrical supply required to be : | Elekrická příprava (pro elektricky ovládaná sekční vrata): | Elekrická příprava (pro elektricky ovládaná sekční vrata): | Electrical supply required to be : | Elektrisch (bei elektrisch bedienten Toren): | Przygotowanie elektryczne (dla elektrycznie sterowanej bramy segmentowej) : | Alimentation electrique (pour porte motorisée) : | Elektrisch: (bij elektrisch bediende deuren) | Elektriliselt avatavate uste jaoks | Sähkönsyöttö tarvittu: | Электрика (для ворот с электрическим управлением):
Průmyslová zásuvka CEE 20A, 5P, 400V, jištěno 20A jističem, proudový chránič I=30 mA | Industrial electric outlet cee 20A, 5P, 400 V, protected by 20A circuit breaker, residual current device I=30 mA. | Průmyslová zásuvka CEE 20A, 5P, 400V, jištěno 20A jističem, proudový chránič I=30 mA | Průmyslová zásuvka CEE 20A, 5P, 400V, jištěno 20A jističem, proudový chránič I=30 mA | Industrial electric outlet cee 20A, 5P, 400 V, protected by 20A circuit breaker, residual current device I=30 mA. | Industrielle Steckdose CEE 20A, 5P, 400 V, Sicherung 20A mit Schutzschalter, Stromschutz I=30 mA. | Gniazdo cee 20A, 5P, 400 V, ochrona za pomocą bezpiecznika 20A, wyłącznik prądowy l=30 mA | Prise cee 20A, 5P, 400 V, assuré par un disjoncteur 20A, disjoncteur I=30 mA | Eurostopcontact cee 20A, 5P, 400 V, afgezekerd met 20A, overstroombeveiliging I=30mA. | Jõupesa cee 20A, 5P, 400 V koos 20A kaitsmega. Rikkevookukaitse I=30 mA | Pistorasiasta cee 20A, 5P, 400 V, suojattu 20A katkaisijalla, vikavirtasuoja I = 30 mA. | Электрическая розетка cee 20A, 5P, 400 V, защита автоматическим выключателем 20A, устройство защитного отключения (узо) I=30mA
Zajistit vhodnou montážní plochu pro řídící jednotku motoru 250 x 400 mm | Provide suitable mounting surface for control panel, dimensions 250 x 400 mm | Zajistit vhodnou montážní plochu pro řídící jednotku motoru 250 x 400 mm | Zajistit vhodnou montážní plochu pro řídící jednotku motoru 250 x 400 mm | Provide suitable mounting surface for control panel, dimensions 250 x 400 mm | Montagefläche für schaltkasten, abmessungen 250 x 400 mm | Zapewnić odpowiednią powierzchnię montażową dla jednostki sterującej silnika 250x400 | Assurer une surface de montage adéquate pour le coffret de commande du moteur l.250 x h.400 mm | Montagevlak t.b.v. Schakelkast, afmetingen 250 x 400 mm | Kontrolleri jaoks piisava paigaldusruumi tagamine 250x400 mm | Tarjoa sopivan kiinnityspinnan ohjauspaneelia varten ,mitat 250 x 400 mm | Необходимо обеспечить монтажную поверхность для панели управления, размеры 250х400 мм
Nezbytná montážní plocha | Necessary mounting surface | Nezbytná montážní plocha | Nezbytná montážní plocha | Necessary mounting surface | benötigter Montageflächen | Niezbędna powierzchnia montażowa | Surface necessaire de montage | Benodigde montagevlakken | Vajalik paigaldusruum | Tarvittava kiinnityspinta | Необходимая монтажная поверхность
Montážní plocha pro motor (L nebo R) | Mounting surface for motor (L or R) | Montážní plocha pro motor (L nebo R) | Montážní plocha pro motor (L nebo R) | Mounting surface for motor (L or R) | Montagefläche für den Motor (wahlweise L oder R) | Powierzchnia montażowa dla silnika (L lub R) | Surface de l'emplacement pour (L ou R) | Benodigde vrije ruimte (L of R) | Vajalik ruum mootori paigalduseks (L või R) | Kiinnityspinta mootorille (L tai R) | Монтажная поверхность для мотора (L и R)
Nezbytný volný prostor | Necessary free room | Nezbytný volný prostor | Nezbytný volný prostor | Necessary free room | benötigter Freiraum | Niezbędna wolna przestrzeń | Espace libre neccessarie | Extra vrije ruimte bij motor/ketting | Vajalik vaba ruum | Tarvittava vapaa tila | Необходимое свободное пространство
Sklon podlahy | Fall of the floor | Sklon podlahy | Sklon podlahy | Fall of the floor | Bodenneigung | Nachylenie podłogi | Réservations seuil béton | Vloer met waterkering | Pinna langus | Kaltevuus | Пол с водоотводом
Směrem ven | Outside | Směrem ven | Směrem ven | Outside | Nach aussen | W kierunku na zewnątrz |  | Buitenzijde | Väljaspool | Ulkopuoli | наружу
Sklon 3% | Fall 3% | Sklon 3% | Sklon 3% | Fall 3% | Gefälle 3% | Nachylenie 3% | Pente 3% | Afschot 3% | Langus 3% | Kaltevuus 3% | Наклон 3%
Směrem ven | Internal level | Směrem ven | Směrem ven | Internal level | Wasserschenkel | W kierunku na zewnątrz | Réservations seuil béton | Niveau binnen | Sisemine tasand | Sisäinen taso | наружу
Sklon podlahy | Floor with raised | Sklon podlahy | Sklon podlahy | Floor with raised | Boden mit | Nachylenie podłogi |  | Vloer met | Põrand koos tõstetud sisetasandiga | Lattia nostetulla | Пол с наклоном 3%
Nezbytný boční prostor pro motor (L nebo R) | Necessary side room for electrical- operation (L or R) | Nezbytný boční prostor pro motor (L nebo R) | Nezbytný boční prostor pro motor (L nebo R) | Necessary side room for electrical- operation (L or R) | benötigter Freiraum bei Elektro-Bedienung (wahlweise L oder R) | Niezbędna przestrzeń boczna dla silnika (L lub R) | Écoinçon minimum requis pour le moteur (L ou R) | Benodigde vrije ruimte voor elektrische-bediening (L of R) | Vajalik küljeruum mootori (L või R) | Tarvittava tila mootori- tai ketjunostolle (L tai R) | Необходимое боковое пространство для электропривода или цепного редуктора (L и R)
Montážní plocha pro řídící jednotku motoru, rozměr 210 x 550 mm | Mounting surface for control panel dimensions 210 x 550 mm | Montážní plocha pro řídící jednotku motoru, rozměr 210 x 550 mm | Montážní plocha pro řídící jednotku motoru, rozměr 210 x 550 mm | Mounting surface for control panel dimensions 210 x 550 mm | Montagefläche für Antriebssteuerung Mass 210 x 550 mm | Powierzchnia montażowa dla jednostki sterującej silnika wymiary 210 x 550 mm | Surface de montage pour le coffret de commande du moteur (dimensions : L.210 x H.550 mm) | Montagevlak t.b.v. Schakelkast afmetingen 210 x 550 mm | Paigalduspind 210x550 mm kontrollerile | Kiinnityspinta ohjauspaneelia varten ,mitat 210 x 550 mm | Монтажная поверхность для блока управления 210x550мм
Spodní hrana 1500mm od podlahy | Bottom edge 1500mm from floor | Spodní hrana 1500mm od podlahy | Spodní hrana 1500mm od podlahy | Bottom edge 1500mm from floor | Unterkante 1500mm vom Boden | Dolna krawędź 1500mm z podłogi | Bord inférieur 1500mm du sol | Onderkant 1500mm vanaf de vloer | Alumine serv 1500mm põrandast | Alareuna 1500mm lattiasta | Нижний край 1500mm от пола | Bottenkant 1500mm från golvet
Průmyslová zásuvka CEE 20A, 5P, 400V, jištěno 20A jističem, proudový chránič I=30 mA | Industrial electric outlet cee 20A, 5P, 400 V, protected by 20A circuit breaker, residual current device I=30 mA. | Průmyslová zásuvka CEE 20A, 5P, 400V, jištěno 20A jističem, proudový chránič I=30 mA | Průmyslová zásuvka CEE 20A, 5P, 400V, jištěno 20A jističem, proudový chránič I=30 mA | Industrial electric outlet cee 20A, 5P, 400 V, protected by 20A circuit breaker, residual current device I=30 mA. | Industrielle Steckdose CEE 20A, 5P, 400 V, Sicherung 20A mit Schutzschalter, Stromschutz I=30 mA. | Gniazdo cee 20A, 5P, 400 V, ochrona za pomocą bezpiecznika 20A, wyłącznik prądowy l=30 mA | Prise cee 20A, 5P, 400 V, assuré par un disjoncteur 20A, disjoncteur I=30 mA | Eurostopcontact cee 20A, 5P, 400 V, afgezekerd met 20A, overstroombeveiliging I=30mA. | Jõupesa cee 20A, 5P, 400 V koos 20A kaitsmega. Rikkevookukaitse I=30 mA | Pistorasiasta cee 20A, 5P, 400 V, suojattu 20A katkaisijalla, vikavirtasuoja I = 30 mA. | Электрическая розетка cee 20A, 5P, 400 V, защита автоматическим выключателем 20A, устройство защитного отключения (узо) I=30mA
Plocha, na kterou se montuje, musí být rovná a pevná a všechny montážní plochy musí být v jedné rovině. | Mounting surface must be flat and massive and all mounting surfaces must be in one level. | Plocha, na kterou se montuje, musí být rovná a pevná a všechny montážní plochy musí být v jedné rovině. | Plocha, na kterou se montuje, musí být rovná a pevná a všechny montážní plochy musí být v jedné rovině. | Mounting surface must be flat and massive and all mounting surfaces must be in one level. | Fläche, an die montiert wird, muss gerade und fest sein und alle Montageflächen müssen in einer Ebene sein. | Powierzchnia, do której wykonywany jest montaż, musi być równa i stabilna,a wszystkie powierzchnie montażowe powinny znajdować się w jednej płaszczyźnie. | La surface d'appui pour la pose de la porte sectionnelle doit etre dans le meme plan et verticale. | De achterkanten van de penanten, de latei en de montagevlakken van het verenpakket dienen vlak en in één lijn te liggen. | Paigalduspind peab olema sirge, loodis ja mittepudenev ning kõik paigalduspinnad peavad olema ühes tasapinnas | Asennuspintojen pitää olla tasaisia, kiinteitä ja samassa linjassa. | Монтажная поверхность должна быть ровной и располагаться в одной вертикальной плоскости.
Otvor musí být svislý a obdélníkový. | Furthermore the opening must be plumb and square. | Otvor musí být svislý a obdélníkový. | Otvor musí být svislý a obdélníkový. | Furthermore the opening must be plumb and square. | Im Übrigen müssen die lichten Masse eben und rechtwinklig sein. | Otwór musi być pionowy i prostokątny. | L'ouverture de la baie doit etre parfaitement de niveau et d'equerre. | Tevens moet de dagmaat vlak en haaks zijn. | Ava peab olema täpne ja nelinurkne | Lisäksi oviaukon pitää olla pysty- ja vaakasuora sekä nelikulmainen. | Проем также должен быть ровным и прямоугольным.
Podlaha musí být rovná a vodorovná. | Floor area must be flat and horizontal. | Podlaha musí být rovná a vodorovná. | Podlaha musí být rovná a vodorovná. | Floor area must be flat and horizontal. | Der fussboden muss glatt und waagerecht sein. | Podłoga musi być równa i pozioma. | Le sol doit etre parfaitement horizontal et plan. | De afgewerkte vloer dient vlak en waterpas te liggen. | Põrandapind peab olema sile ja horisontaalne | Lattian pitää olla tasainen ja vaakasuora. | Обработанный пол должен быть ровным и без склонов.
Rozměry jsou v mm | Units in mm | Rozměry jsou v mm | Rozměry jsou v mm | Units in mm | Masse in mm | Wymiary podane w mm | Mesures en mm | Maten in mm | Mõõdud mm | Yksikkö mm | Размеры в мм:
Šířka otvoru | Opening width | Šířka otvoru | Šířka otvoru | Opening width | lichte Breite | Szerokość otworu | Largeur de baie | Dagmaat breedte | Ava laius | Oviaukon leveys | Ширина проема
Výška otvoru | Opening height | Výška otvoru | Výška otvoru | Opening height | lichte Höhe | Wysokość otworu | Hauteur de baie | Dagmaat hoogte | Ava kõrgus | Oviaukon korkeus | Высота проема
Zvýšené vedení | High lift | Zvýšené vedení | Zvýšené vedení | High lift | Höhe der Führung | Wyciąg wysoki | Leeve haute | High lift | Kõrge tõste | Korkeanosto | Высокий подъем
Výška stropu | Interior height | Výška stropu | Výška stropu | Interior height | Höhe innenraum | Wysokość stropu | Hauteur sous plafond | Hoogte binnenruimte | Sisemine kõrgus | Sisäkorkeus | Высота внутри помещения до перекрытий
Volný prostor nad překladem | Free room above lintel | Volný prostor nad překladem | Volný prostor nad překladem | Free room above lintel | Freiraum über Sturz | Wolna przestrzeń nad nadprożem | Retombee de linteau disponible | Vrije ruimte boven latei | Vaba ruum laeni | Vapaa ylätila | Свободное пространство над проемом
Výška montážní plochy nad otvorem | Height of frame above opening | Výška montážní plochy nad otvorem | Výška montážní plochy nad otvorem | Height of frame above opening | Höhe über montagefläche loch | Wysokość powyżej otworu montażowego powierzchni | Hauteur au-dessus du trou de surface de montage | Hoogte frame boven latei | Raami kõrgus ava kohal | Rungon korkeus oviaukon yläpuolella. | Высота конструкции ворот над проемом
Volný prostor vlevo | Free side room left | Volný prostor vlevo | Volný prostor vlevo | Free side room left | Freiraum links | Wolna przestrzeń w lewo | Ecoincon gauche | Vrije zijruimte links | Vaba küljeruum vasakul | Vapaa tila vasemalla | Свободное боковое пространство слева
Volný prostor vpravo | Free side room right | Volný prostor vpravo | Volný prostor vpravo | Free side room right | Freiraum rechts | Wolna przestrzeń w prawo | Ecoincon droite | Vrije zijruimte rechts | Vaba küljeruum paremal | Vapaa tila oikealla | Свободное боковое пространство справа
Hloubka vedení | Back room length of horizontal track | Hloubka vedení | Hloubka vedení | Back room length of horizontal track | Einbautiefe | Głębokość prowadzenia poziomego | Refoulement hors-tout | Inbouwdiepte | Sügavus | Tila takana | Монтажная глубина
Kotvící bod č. 1 | 1st hanging point | Kotvící bod č. 1 | Kotvící bod č. 1 | 1st hanging point | 1. Aufhängepunkt | Punkt mocowania nr 1 | Point d'ancrage 1 suspente | 1e ophangpunt | 1.kinnituskoht | 1. Ripustuspiste | 1 точка крепления горизонтальных направляющих
Kotvící bod č. 2 | 2nd hanging point | Kotvící bod č. 2 | Kotvící bod č. 2 | 2nd hanging point | 2. Aufhängepunkt | Punkt mocowania nr 2 | Point d'ancrage 2 suspente | 2e ophangpunt | 2.kinnituskoht | 2. Ripustuspiste | 2 точка крепления горизонтальных направляющих
Kotvící bod č. 3 | 3rd hanging point | Kotvící bod č. 3 | Kotvící bod č. 3 | 3rd hanging point | 3. Aufhängepunkt | Punkt mocowania nr 3 | Point d'ancrage 3 suspente | 3e ophangpunt | 3. Kinnituskohta | 3. Ripustuspiste | 3 точка крепления горизонтальных направляющих
Kotvící bod č. 4 | 4th hanging point | Kotvící bod č. 4 | Kotvící bod č. 4 | 4th hanging point | 4. Aufhängepunkt | Punkt mocowania nr 4 | Point d'ancrage 4 suspente | 4e ophangpunt | 4. Kinnituskohta | 4. Ripustuspiste | 4 точка крепления горизонтальных направляющих
Volný prostor nad překladem | Free room above mounting surface | Volný prostor nad překladem | Volný prostor nad překladem | Free room above mounting surface | Freiplatz auf der mountageplatz | Wolny przestrzeń nad nadproźem | Espace au-dessus de la surface de montage | Ruimte boven montagevlak | Vaba ruum ülalpool paigalduspinda | Vapaa tila asennuspisten kohdalla | Технологический зазор
Ruční ovládání | Manually operated | Ruční ovládání | Ruční ovládání | Manually operated | Handbedienung | Sterowanie ręczne | Porte manuelle | Handbediend | Käsitsi avatav | Käsikäyttöinen | Ручное управление
Obě strany | Both sided | Obě strany | Obě strany | Both sided | Beide seiten | Obie strony | Les 2 cotes | Beide zijden | Mõlemal pool | kaksipuoleinen | Обе стороны
Ovládání elektricky nebo řetězovým převodem | Electrical or hauling chain operated | Ovládání elektricky nebo řetězovým převodem | Ovládání elektricky nebo řetězovým převodem | Electrical or hauling chain operated | Elektrisch- oder haspelkettenbedient | Sterowanie elektr. Lub za pom. Przekł. Łańc. | Porte motorisee ou avec treuil a chaine | Elektrisch- of handketting bediend | Elektriliselt või taliga avatav | Sähkö- tai ketjukäytöinen | Электрическое управление или с помощью цепи
Motor nebo řetěz. Př. | Motor or chain side | Motor nebo řetěz. Př. | Motor nebo řetěz. Př. | Motor or chain side | Motor-oder kettenseite | Silnik lub przekł. Łańc. | Ecoincon libre a cote de moteur | Motor- of kettingzijde | Mootori või tali pool | Mootorin tai ketjun puolinen | Сторона цепи или мотора
Hloubka vedení | Back room | Hloubka vedení | Hloubka vedení | Back room | Einbautiefe | Głębokość prowadzenia | Refoulement hors-tout | Inbouwdiepte | Sügavus | Tila takana | Монтажная глубина
Kotvící bod, když je D≥4500 | Hanging point if D≥4500 | Kotvící bod, když je D≥4500 | Kotvící bod, když je D≥4500 | Hanging point if D≥4500 | Aufhängepunkte, wenn D≥4500 | Punkty mocowania, jeżeli D≥4500 | Point d'ancrage des suspentes, si D≥4500 | Ophangpunt, als D≥4500 | Kinnituskoht, kui D≥4500 | Ripustuspiste jos D≥4500 | Точки крепления горизонтальных направляющих, если D≥4500
Kotvící bod | Hanging point | Kotvící bod | Kotvící bod | Hanging point | Aufhängepunkte | Punkty mocowania | Point d'ancrage des suspentes | Ophangpunt | Kinntuskoht | Ripustuspiste | Точка крепления | центральная ось вала
Volný prostor nad překladem | Free room above lintel | Volný prostor nad překladem | Volný prostor nad překladem | Free room above lintel | Freiraum über sturz | Wolna przestrzeń nad nadprożem (min.) | Retombee de linteau disponible | Vrije ruimte boven latei | Vaba ruum sillusest laeni | Tila oviaukon päällä | Свободное пространство над проемом
Osa hřídele nad překladem | Height of shaft above lintel | Osa hřídele nad překladem | Osa hřídele nad překladem | Height of shaft above lintel | Mitte Achse zum Sturz | Oś wału nad nadprożem | Positionnement axe de l'arbre de linteau | Center as boven latei | Kesktelg | Akseli ovipalkkin päällä | центральная ось вала
Sestavil: | Designed by: | Sestavil: | Sestavil: | Designed by: | aufgestellt: | Wykonał: | Dessine par: | Getekend door: | Joonestatud: | suunnitellut: | Спроектировано:
Upravil: | Checked by | Upravil: | Upravil: | Checked by | bereinigt: | Skorygował: | Modifie par: | Gecontroleerd door: | Kontrollitud: | Tarkistanut | Проверил:
Schváleno - datum: | Approved by - date: | Schváleno - datum: | Schváleno - datum: | Approved by - date: | Bereinigt am: | Skorygowano dnia: | Modifie le (date): | Goedgekeurd datum: | Kinnitatud: | hyväksytty - päivämäärä: | Одобрил-дата:
Název souboru: | File name: | Název souboru: | Název souboru: | File name: | Dateiname: | Nazwa pliku: | Titre: | Bestandsnaam | Faili nimi: | tiedoston nimi: | Навание файла:
Datum revize: | Revision date | Datum revize: | Datum revize: | Revision date | Änderungsdatum | Data aktualizacji | Date de révision | Datum van herziening | Läbivaatamise kuupäev | Tarkistuspäivä | Дата проверки
Měřítko | Scale: | Měřítko | Měřítko | Scale: | Massst.: | Podział.: | Echelle: | Schaal: | Mõõtkava: | Mittakaava: | Шкала:
Formát: | Sheet: | Formát: | Formát: | Sheet: | Format: | Format: | Format: | Sheet: | Formaat: | Lista: | Лист:
Stavební připravenost | Installation drawing | Stavební připravenost | Stavební připravenost | Installation drawing | Baubereitschaft | Przygotowanie konstrukcyjne | Plan de reservations & encombrements | Inbouwtekening voorge | Paigaldusjoonis | Asennuspiirustus | Монтажный чертеж
Pružiny nad překladem | Springs above lintel | Pružiny nad překladem | Pružiny nad překladem | Springs above lintel | federn oberhalb des sturzes | Sprężyny nad nadprożem | Ressorts avants deportes du linteau | Verenpakket boven latei | Vedrud ava kohal | Jouset ovipalkkin päällä | Нижнее расположение вала
Vertikální systém | Vertical lift systém | Vertikální systém | Vertikální systém | Vertical lift systém | Vertikaler beschlag (vl-t) | Prowadzenie pionowe (vl-t) | Levee verticale (vl) | Verticaal plafondsysteem | Vertikaalne tõstesüsteem | Pystysuora nostojärjestelmä | Вертикальная подъемная система
Kód: | Code: | Kód: | Kód: | Code: | Kode: | Kod: | Code: | Nr.: | Kood: | Koodi: | Код:
Verze: | Version: | Verze: | Verze: | Version: | Version: | Wersja: | Version: | Versie: | Versioon: | Versio: | Версия:
Není požadováno | Not required | Není požadováno | Není požadováno | Not required | Nicht erfordelich | Nie jest wymagane | Pas nécessaire | Niet benodigd | Mitte vajalik | Ei vaadittu | Не требуется
Prosím, vyplňte pole, která jsou označena barevně! | Please, fill in the fields that are marked in color! | Prosím, vyplňte pole, která jsou označena barevně! | Prosím, vyplňte pole, která jsou označena barevně! | Please, fill in the fields that are marked in color! | Fülen sie bitte markierte felder! | Prosimy o wypełnienie pól oznaczonych kolorem! | S'il vous plaît remplissez les champs qui sont marqués en couleur! | Vul a.u.b. De gemarkeerde velden in! | Palun täida värvilised väljad! | Täytä kentät, jotka on merkitty värillä! | Пожалуйста, заполните поля обозначенные цветом!
Ovládání | Operated | Ovládání | Ovládání | Operated | Bedienung | Sterowanie | Porte | Bediening | Avamine | Ohjattu | Тип управления
Ručně | Manually | Ručně | Ručně | Manually | Hand | Ręcznie wykonany | Manuelle | Hand | Käsitsi | Manuaalisesti | Вручную
Elektricky | Electrical | Elektricky | Elektricky | Electrical | Elektrisch | Elektrycznie | Motorisee | Elektrisch | Elektriliselt | Sähköisesti | Электрическое управление или с помощью цепи
Řetězovým převodem | Hauling chain operated | Řetězovým převodem | Řetězovým převodem | Hauling chain operated | Haspeklettenbedient | Łańcuch napędu | Treuil a chaine | Handketting | Taliga | Ketjukäyttöinen | цепной привод
Umístění motoru | Position of motor | Umístění motoru | Umístění motoru | Position of motor | Antriebesposition | Pozycja sylnika | La position moteur | Positie van de motor | Mootori asukohta | Mootorin asema | Расположение мотора
Na levé straně | On the left side | Na levé straně | Na levé straně | On the left side | Auf der linken Seiten | Po lewej stronie | Sur le cote gauche | Aan de linkerzijde | Vasakul küljel | Vasemallla | С левой стороны
Na pravé straně | On the right side | Na pravé straně | Na pravé straně | On the right side | Auf der rechten Seiten | Po prawej strony | Sur le cote droit | Aan de rechterzijde | Paremal küljel | Oikealla | С правой стороны
Variantní montáž pružin | Additional spring mounting | Variantní montáž pružin | Variantní montáž pružin | Additional spring mounting | Extra aufhängung federpaket | Wariant montażu sprężyn | Montage des ressorts | Extra veer monteren | Täiendav vedrukinnitus | Lisäjousikiinnitys | Дополнительное пружинное крепление
Když b<2000 - stp-1 pružina (spr-1) | If w< 2000 - insd-1 spring (spr-1) | Když b<2000 - stp-1 pružina (spr-1) | Když b<2000 - stp-1 pružina (spr-1) | If w< 2000 - insd-1 spring (spr-1) | Wenn w< 2000 - baus-1 feder (spr-1) | Jeżeli w< 2000-stp-1 sprężyna (spr-1) | Si w< 2000 stp-1ressort (spr-1) | Als b<2000 - insd-1 veer (spr-1) | Kui w < 2000 – insd-1 vedru (spr-1) | Jos w < 2000 - insd-1 jousi (spr-1) | Если w <2000 - пружина инсд-1 (спр-1)
Když 2000>=w<6000 - stp-2 pružiny (spr-2) | If 2000>=w<6000 - insd-2 springs (spr-2) | Když 2000>=w<6000 - stp-2 pružiny (spr-2) | Když 2000>=w<6000 - stp-2 pružiny (spr-2) | If 2000>=w<6000 - insd-2 springs (spr-2) | Wenn 2000>=w<6000- baus-2 federn (spr-2) | Jeżeli 2000>=w<6000-stp-2 sprężyna (spr-2) | Si 2000>=w<6000 stp-2ressorts (spr-2) | Als 2000>=b<6000 - insd-2 veren (spr-2) | Kui 2000>=w<6000 - insd-2 vedrud (spr-2) | Jos 2000>=w<6000 - insd-2 jouset (spr-2) | Если 2000> = w <6000 - пружины инсд-2 (спр-2)
Když w>=6000 = stp-4 pružiny (spr-4) | If w>=6000 - insd-4 springs (spr-4) | Když w>=6000 = stp-4 pružiny (spr-4) | Když w>=6000 = stp-4 pružiny (spr-4) | If w>=6000 - insd-4 springs (spr-4) | Wenn w>=6000 - baus-4 federn (spr-4) | Jeżeli w>=6000-stp-4 sprężyna (spr-4) | Si w> 6000 stp-4ressorts (spr-4) | Als b>=6000 - insd-4 veren (spr-4) | Kui w>=6000 - insd-4 vedrud (spr-4) | Jos w>=6000 - insd-4 jouset (spr-4) | Если w> = 6000 - пружины инсд-4 (спр-4)
Typ panelu | Type of panel | Typ panelu | Typ panelu | Type of panel | Paneel-typ | Rodzaj panelu | Type de panneau | Panel type | Paneelitüüp | Lamellin tyypi | Тип панели
40mm | 40mm | 40mm | 40mm | 40mm | 40mm | 40mm | 40mm | 40mm | 40mm | 40 mm | 40mm | 40мм
80mm | 80mm | 80mm | 80mm | 80mm | 80mm | 80mm | 80mm | 80mm | 80mm | 80 mm | 80mm | 80мм
Typ vedení | Type of rails | Typ vedení | Typ vedení | Type of rails | Laufschienen-Typ | Typ moznazowych | Type des rails | Type looprails | Siinide tüüp | Kiskojen tyyppi | Тип направляющих
2" | 2" | 2" | bar: CZ 1 to SV 10
3" | 3" | 3" | bar: CZ 1 to SV 10
Hloubka volného prostoru | Free space depth (back room) | Hloubka volného prostoru | Hloubka volného prostoru | Free space depth (back room) | freie Raumtiefe. | Darmowa głębokość przestrzeni | Profondeur d'espace libre | Vrije ruimte diepte | Vaba ruumi sügavus | Vapaa tilan syvyys | Глубина свободного места
Horní hrana nezbytné montážní plochy | The upper edge of the necessary mounting area | Horní hrana nezbytné montážní plochy | Horní hrana nezbytné montážní plochy | The upper edge of the necessary mounting area | Der obere Rand des notwendigen Montagebereichs | Górna krawędź niezbędnego obszaru montażu | Le bord supérieur de la zone de montage nécessaire | De bovenrand van het benodigde bevestigingsgebied | Vajaliku paigaldusala ülemine serv | Tarvittavan asennusalueen yläreuna | Верхний край нужной области монтажа
Osa hřídele nad podlahou | Shaft Axis over Floor | Osa hřídele nad podlahou | Osa hřídele nad podlahou | Shaft Axis over Floor | Wellenachse über dem Boden | Oś wału na podłodze | Axe d'arbre sur le sol | Schachtas over de vloer | Võlli telje põranda üle | Akseli akseli lattialle | Ось вала на полу
Strana pro umístění motoru | Engine location page | Strana pro umístění motoru | Strana pro umístění motoru | Engine location page | Seite der Motorstandort | Strona lokalizacji silnika. | Page de localisation du moteur | Motorlocatiepagina | Mootori asukoha leht | Moottorin sijainti sivu | Расположение двигателя Страница
Vedení pro vysoký překlad (HL) | High lift system (HL) | Vedení pro vysoký překlad (HL) | Vedení pro vysoký překlad (HL) | High lift system (HL) | Höhergeführter Beschlag (HL) | Prowadzenie dla wysokiego nadproża (HL) | Levee haute (HL) | Hoog beslagsysteem (HL) | Kõrge tõste (HL) | Korkeanosto (HL) | Высокий подъем (HL)
Vertikální vedení (VL) | Vertical lift system (VL) | Vertikální vedení (VL) | Vertikální vedení (VL) | Vertical lift system (VL) | Vertikaler Beschlag (VL) | Prowadzenie pionowe (VL) | Levee verticale (VL) | Verticaal plafond systeem (VL) | Vertikaaltõste (VL) | Suoranosto (VL) | Вертикальный подъем (VL)

## Selections (hidden)
Výběr jazyka |  | LHF-C
CZ | 1
DE | 2 | Montážní plocha pro motor (L nebo R) | Hloubka vedení |  |  | Sklon podlahy | Délka pohonu |  | Kotvící bod pohonu
EN | 3
EST | 4 | Nezbytný volný prostor | 0 | 2575 |  | Black | Black |  | Black
FIN | 5 |  | 2001 | 2700 |  | RUN 600 | 0 | 3540 | 0 | 3265
FR | 6 |  | 2126 | 2825 |  |  | 2376 | 4240 | 2376 | 3975
NL | 7 |  | 2251 | 2950
PL | 8 |  | 2376 | 3075 |  |  | RUN 600 |  | RUN 600
RU | 9 |  | 2501 | 3325 |  |  | 0 | 3100 | 0 | 2950
SWE | 10 |  | 2751 | 3575 |  |  | 2126 | 4240 | 2126 | 4060
11
LHF-C-Ki
Výběr uložení
Ano |  |  | Hloubka vedení |  |  |  | Délka pohonu |  | Kotvící bod pohonu
Ne
|  |  | 0 | 2575 |  | D600 | D600 |  | D600
|  |  | 2001 | 2700 |  | D1000 | F390119 | 2795 | F390119 | 2615
|  |  | 2126 | 2825 |  |  | F390126 | 3362 | F390126 | 3182
|  |  | 2251 | 2950 |  |  | F390132 | 3945 | F390132 | 3765
|  |  | 2376 | 3075 |  | --- | F390139 | 4545 | F390139 | 4365
|  |  | 2501 | 3325 | 0 | F390119
|  |  | 2751 | 3575 | 2001 | F390126 | D1000 |  | D1000
[5 empty] | 2401 | F390132 | F390119 | 2795 | F390119 | 2615
[5 empty] | 3001 | F390139 | F390126 | 3362 | F390126 | 3182
[7 empty] | F390132 | 3945 | F390132 | 3765
[7 empty] | F390139 | 4545 | F390139 | 4365
LHR-C
|  | Montážní plocha pro motor (L nebo R) | Hloubka vedení |  |  | Sklon podlahy | Délka pohonu |  | Kotvící bod pohonu
|  | Nezbytný volný prostor | 0 | 2695 |  | Black | Black |  | Black
|  | 0 | 2001 | 2820 |  | RUN 600 | 0 | 3540 | 0 | 3265
|  |  | 2126 | 2945 |  |  | 2376 | 4240 | 2376 | 3975
|  | Umístění horního těsnění | 2251 | 3070 |  | 0
|  |  | 2376 | 3195 | #NAME? |  | RUN 600 |  | RUN 600
|  | Směrem ven | 2501 | 3445 |  |  | 0 | 3100 | 0 | 2950
|  | Sklon podlahy | 2751 | 3695 |  |  | 2126 | 4240 | 2126 | 4060
LHR-C-Ki
|  | Mounting surface for motor (L or R) | Hloubka vedení |  |  | Fall of the floor | Délka pohonu |  | Kotvící bod pohonu
|  | Necessary free room | 0 | 2695 |  | D600 | D600 |  | D600 |  | 0
|  | 0 | 2001 | 2820 |  | D1000 | F390119 | 2795 | F390119 | 2615
|  |  | 2126 | 2945 |  |  | F390126 | 3362 | F390126 | 3182 | SL 350
|  | Umístění horního těsnění | 2251 | 3070 |  | 0 | F390132 | 3945 | F390132 | 3765 | SL 420
|  |  | 2376 | 3195 |  |  | F390139 | 4545 | F390139 | 4365
|  | Internal level | 2501 | 3445
|  | Floor with raised | 2751 | 3695 |  |  | D1000 |  | D1000
[6 empty] | Industrial electric outlet cee 20A, 5P, 400 V, protected by 20A circuit breaker, residual current device I=30 mA. | F390119 | 2795 | F390119 | 2615
[6 empty] | --- | F390126 | 3362 | F390126 | 3182
[5 empty] | 0 | F390119 | F390132 | 3945 | F390132 | 3765
[5 empty] | 2001 | F390126 | F390139 | 4545 | F390139 | 4365
[5 empty] | 2401 | F390132
|  | GV-SL |  |  | 3001 | F390139 |  |  |  |  | 0
|  | Montagefläche für den Motor (wahlweise L oder R) |  |  |  | Bodenneigung | Délka pohonu |  | Kotvící bod pohonu |  | SL 350
SL 420
|  | benötigter Freiraum |  |  |  | Black | Black |  | Black
|  | 0 |  |  |  | RUN 600 | 0 | 3540 | 0 | 3265
[7 empty] | 2376 | 4240 | 2376 | 3975
[7 empty] | RUN 600 |  | RUN 600
[7 empty] | 0 | 3100 | 0 | 2950
[7 empty] | 2126 | 4240 | 2126 | 4060
GV-SL-Ki
|  | Powierzchnia montażowa dla silnika (L lub R) |  |  |  | Nachylenie podłogi | Délka pohonu |  | Kotvící bod pohonu
|  | Niezbędna wolna przestrzeń |  |  |  | D600 | D600 |  | D600
|  | 0 |  |  |  | D1000 | F390119 | 2795 | F390119 | 2615
[7 empty] | F390126 | 3362 | F390126 | 3182
[7 empty] | F390132 | 3945 | F390132 | 3765
[7 empty] | F390139 | 4545 | F390139 | 4365
[6 empty] | Electrical or hauling chain operated | D1000 |  | D1000
[6 empty] | --- | F390119 | 2795 | F390119 | 2615
[5 empty] | 0 | F390119 | F390126 | 3362 | F390126 | 3182
[5 empty] | 2001 | F390126 | F390132 | 3945 | F390132 | 3765
[5 empty] | 2401 | F390132 | F390139 | 4545 | F390139 | 4365
[5 empty] | 3001 | F390139